## 说明
波特率 | 500kbps
报文格式 | Intel

## 报文
报文名称 | ID(hex) | 发送节点 | 接收节点 | 波特率 | DLC | 报文类型 | 报文周期(ms)
Chassis_State_01 | 0x18011CD0 | VCU | ADCU | 500kbps | 8 | 周期 | 20
编号 | 信号名称 | 信号描述 | 模型命名 | 起始位置 | 信号长度(bit) | 信号类型 | 字节顺序 | 单位 | 分辨率 | 偏移量 | 备注
1 | GearStatus | 当前行驶方向 |  | 0 | 2 | unsigned | Intel |  | 1 | 0 | 0=N； 1=D； 2=R； 3=无效；
2 | SteerModeStatus | 当前转向模式 |  | 2 | 2 | unsigned | Intel |  | 1 | 0 | 0=单阿克曼转向； 1=双阿克曼转向； 2=平移； 3=原地转向；
3 | EStopStatus | 当前急停状态 |  | 4 | 1 | unsigned | Intel |  | 1 | 0 | 0=初始值，无动作； 1=远程急停；
4 | ResetStatus | 当前复位状态 |  | 5 | 1 | unsigned | Intel |  | 1 | 0 | 0=初始值，无动作； 1=远程故障复位；
5 | ReleaseBrakeStatus | 强制解除抱闸状态 |  | 6 | 1 | unsigned | Intel |  | 1 | 0 | 0=无动作； 1=强制解除抱闸；
6 | CtrlModeStatus | 当前驾驶模式 |  | 7 | 1 | unsigned | Intel |  | 1 | 0 | 0=遥控驾驶； 1=无人驾驶使能；
7 | VehActualSpeed | 当前车速 |  | 8 | 16 | unsigned | Intel | mm/s | 0.001 | 0 | Value=0.001X，范围0~1400
8 | WheelTrack | 当前轮距 |  | 24 | 8 | unsigned | Intel | cm | 1 | 0 | Value=X，范围120~160
9 | TriColorSoundStatus | 三色灯-蜂鸣器 |  | 32 | 1 | unsigned | Intel |  | 1 | 0 | 0=关； 1=开；
10 | TriColorGreenStatus | 三色灯-绿灯 |  | 33 | 1 | unsigned | Intel |  | 1 | 0 | 0=关； 1=开；
11 | TriColorYellowStatus | 三色灯-黄灯 |  | 34 | 1 | unsigned | Intel |  | 1 | 0 | 0=关； 1=开；
12 | TriColorRedStatus | 三色灯-红灯 |  | 35 | 1 | unsigned | Intel |  | 1 | 0 | 0=关； 1=开；
13 | RunningLightStatus | 大灯 |  | 36 | 1 | unsigned | Intel |  | 1 | 0 | 0=关； 1=开；
14 | TurnLeftStatus | 左转灯 |  | 37 | 1 | unsigned | Intel |  | 1 | 0 | 0=关； 1=开；
15 | TurnRightStatus | 右转灯 |  | 38 | 1 | unsigned | Intel |  | 1 | 0 | 0=关； 1=开；
16 | SteerDone_FL | 前左转向到位状态 |  | 39 | 1 | unsigned | Intel |  | 1 | 0 | 0=未到位； 1=到位；
17 | SteerDone_FR | 前右转向到位状态 |  | 40 | 1 | unsigned | Intel |  | 1 | 0 | 0=未到位； 1=到位；
18 | SteerDone_RL | 后左转向到位状态 |  | 41 | 1 | unsigned | Intel |  | 1 | 0 | 0=未到位； 1=到位；
19 | SteerDone_RR | 后右转向到位状态 |  | 42 | 1 | unsigned | Intel |  | 1 | 0 | 0=未到位； 1=到位；
20 | ProtectBarSignalStatus | 防撞条（常开）接通 |  | 43 | 1 | unsigned | Intel |  | 1 | 0 | 0=未接通； 1=接通；
21 | BypassSwitchStatus | 旁通开关状态 |  | 44 | 1 | unsigned | Intel |  | 1 | 0 | 0=关； 1=开；
22 | BatteryCharging​ | 电池充电中 |  | 45 | 1 | unsigned | Intel |  | 1 | 0 | 0=未充电； 1=充电中；
23 | BatteryFull | 电池充满电 |  | 46 | 1 | unsigned | Intel |  | 1 | 0 | 0=未充满； 1=充满；
24 | AliveCounter | 生命信号 |  | 56 | 8 | unsigned | Intel |  | 1 | 0 | 0~255循环计数
报文名称 | ID(hex) | 发送节点 | 接收节点 | 波特率 | DLC | 报文类型 | 报文周期(ms)
Chassis_State_02 | 0x18021CD0 | VCU | ADCU | 500kbps | 8 | 周期 | 100
编号 | 信号名称 | 信号描述 | 模型命名 | 起始位置 | 信号长度(bit) | 信号类型 | 字节顺序 | 单位 | 分辨率 | 偏移量 | 备注
1 | MotorActualSpeed_FL | 前左电机实际转速 |  | 0 | 16 | unsigned | Intel | r/min | 1 | 0 | Value=X，0~3000r/min
2 | MotorActualSpeed_FR | 前右电机实际转速 |  | 16 | 16 | unsigned | Intel | r/min | 1 | 0 | Value=X，0~3000r/min
3 | MotorActualSpeed_RL | 后左电机实际转速 |  | 32 | 16 | unsigned | Intel | r/min | 1 | 0 | Value=X，0~3000r/min
4 | MotorActualSpeed_RR | 后右电机实际转速 |  | 48 | 16 | unsigned | Intel | r/min | 1 | 0 | Value=X，0~3000r/min
报文名称 | ID(hex) | 发送节点 | 接收节点 | 波特率 | DLC | 报文类型 | 报文周期(ms)
Chassis_State_03 | 0x18031CD0 | VCU | ADCU | 500kbps | 8 | 周期 | 100
编号 | 信号名称 | 信号描述 | 模型命名 | 起始位置 | 信号长度(bit) | 信号类型 | 字节顺序 | 单位 | 分辨率 | 偏移量 | 备注
1 | SteerActualAngle_FL | 前左轮转向角度 |  | 0 | 16 | signed | Intel |  | 0.1 | 0 | Value=0.1X，-90.0°~90.0°，左转为正，右转为负
2 | SteerActualAngle_FR | 前右轮转向角度 |  | 16 | 16 | signed | Intel |  | 0.1 | 0 | Value=0.1X，-90.0°~90.1°，左转为正，右转为负
3 | SteerActualAngle_RL | 后左轮转向角度 |  | 32 | 16 | signed | Intel |  | 0.1 | 0 | Value=0.1X，-90.0°~90.2°，左转为正，右转为负
4 | SteerActualAngle_RR | 后右轮转向角度 |  | 48 | 16 | signed | Intel |  | 0.1 | 0 | Value=0.1X，-90.0°~90.3°，左转为正，右转为负
报文名称 | ID(hex) | 发送节点 | 接收节点 | 波特率 | DLC | 报文类型 | 报文周期(ms)
Chassis_State_04 | 0x18041CD0 | VCU | ADCU | 500kbps | 8 | 周期 | 500
编号 | 信号名称 | 信号描述 | 模型命名 | 起始位置 | 信号长度(bit) | 信号类型 | 字节顺序 | 单位 | 分辨率 | 偏移量 | 备注
1 | BusVoltage_FL | 前左行走电机母线电压 |  | 0 | 8 | unsigned | Intel | V | 1 | 0 | Value=X
2 | OutCurrent_FL | 前左行走电机电流 |  | 8 | 16 | unsigned | Intel | A | 1 | 0 | Value=X
3 | MotorTemp_FL | 前左行走电机温度 |  | 24 | 8 | unsigned | Intel | ℃ | 1 | 0 | Value=X
4 | ErrorCode_FL | 前左行走电机故障 |  | 32 | 16 | unsigned | Intel |  | 1 | 0 | 见故障码
报文名称 | ID(hex) | 发送节点 | 接收节点 | 波特率 | DLC | 报文类型 | 报文周期(ms)
Chassis_State_05 | 0x18051CD0 | VCU | ADCU | 500kbps | 8 | 周期 | 500
编号 | 信号名称 | 信号描述 | 模型命名 | 起始位置 | 信号长度(bit) | 信号类型 | 字节顺序 | 单位 | 分辨率 | 偏移量 | 备注
1 | BusVoltage_FR | 前右行走电机母线电压 |  | 0 | 8 | unsigned | Intel | V | 1 | 0 | Value=X
2 | OutCurrent_FR | 前右行走电机电流 |  | 8 | 16 | unsigned | Intel | A | 1 | 0 | Value=X
3 | MotorTemp_FR | 前右行走电机温度 |  | 24 | 8 | unsigned | Intel | ℃ | 1 | 0 | Value=X
4 | ErrorCode_FR | 前右行走电机故障 |  | 32 | 16 | unsigned | Intel |  | 1 | 0 | 见故障码
报文名称 | ID(hex) | 发送节点 | 接收节点 | 波特率 | DLC | 报文类型 | 报文周期(ms)
Chassis_State_06 | 0x18061CD0 | VCU | ADCU | 500kbps | 8 | 周期 | 500
编号 | 信号名称 | 信号描述 | 模型命名 | 起始位置 | 信号长度(bit) | 信号类型 | 字节顺序 | 单位 | 分辨率 | 偏移量 | 备注
1 | BusVoltage_RL | 后左行走电机母线电压 |  | 0 | 8 | unsigned | Intel | V | 1 | 0 | Value=X
2 | OutCurrent_RL | 后左行走电机电流 |  | 8 | 16 | unsigned | Intel | A | 1 | 0 | Value=X
3 | MotorTemp_RL | 后左行走电机温度 |  | 24 | 8 | unsigned | Intel | ℃ | 1 | 0 | Value=X
4 | ErrorCode_RL | 后左行走电机故障 |  | 32 | 16 | unsigned | Intel |  | 1 | 0 | 见故障码
报文名称 | ID(hex) | 发送节点 | 接收节点 | 波特率 | DLC | 报文类型 | 报文周期(ms)
Chassis_State_07 | 0x18071CD0 | VCU | ADCU | 500kbps | 8 | 周期 | 500
编号 | 信号名称 | 信号描述 | 模型命名 | 起始位置 | 信号长度(bit) | 信号类型 | 字节顺序 | 单位 | 分辨率 | 偏移量 | 备注
1 | BusVoltage_RR | 后右行走电机母线电压 |  | 0 | 8 | unsigned | Intel | V | 1 | 0 | Value=X
2 | OutCurrent_RR | 后右行走电机电流 |  | 8 | 16 | unsigned | Intel | A | 1 | 0 | Value=X
3 | MotorTemp_RR | 后右行走电机温度 |  | 24 | 8 | unsigned | Intel | ℃ | 1 | 0 | Value=X
4 | ErrorCode_RR | 后右行走电机故障 |  | 32 | 16 | unsigned | Intel |  | 1 | 0 | 见故障码
报文名称 | ID(hex) | 发送节点 | 接收节点 | 波特率 | DLC | 报文类型 | 报文周期(ms)
Chassis_State_08 | 0x18081CD0 | VCU | ADCU | 500kbps | 8 | 周期 | 500
编号 | 信号名称 | 信号描述 | 模型命名 | 起始位置 | 信号长度(bit) | 信号类型 | 字节顺序 | 单位 | 分辨率 | 偏移量 | 备注
1 | BusVoltage_St_FL | 前左转向电机母线电压 |  | 0 | 8 | unsigned | Intel | V | 1 | 0 | Value=X
2 | OutCurrent_St_FL | 前左转向电机电流 |  | 8 | 16 | unsigned | Intel | A | 1 | 0 | Value=X
3 | MotorTemp_St_FL | 前左转向电机温度 |  | 24 | 8 | unsigned | Intel | ℃ | 1 | 0 | Value=X
4 | ErrorCode_St_FL | 前左转向电机故障 |  | 32 | 16 | unsigned | Intel |  | 1 | 0 | 见故障码
报文名称 | ID(hex) | 发送节点 | 接收节点 | 波特率 | DLC | 报文类型 | 报文周期(ms)
Chassis_State_09 | 0x18091CD0 | VCU | ADCU | 500kbps | 8 | 周期 | 500
编号 | 信号名称 | 信号描述 | 模型命名 | 起始位置 | 信号长度(bit) | 信号类型 | 字节顺序 | 单位 | 分辨率 | 偏移量 | 备注
1 | BusVoltage_St_FR | 前右转向电机母线电压 |  | 0 | 8 | unsigned | Intel | V | 1 | 0 | Value=X
2 | OutCurrent_St_FR | 前右转向电机电流 |  | 8 | 16 | unsigned | Intel | A | 1 | 0 | Value=X
3 | MotorTemp_St_FR | 前右转向电机温度 |  | 24 | 8 | unsigned | Intel | ℃ | 1 | 0 | Value=X
4 | ErrorCode_St_FR | 前右转向电机故障 |  | 32 | 16 | unsigned | Intel |  | 1 | 0 | 见故障码
报文名称 | ID(hex) | 发送节点 | 接收节点 | 波特率 | DLC | 报文类型 | 报文周期(ms)
Chassis_State_10 | 0x180A1CD0 | VCU | ADCU | 500kbps | 8 | 周期 | 500
编号 | 信号名称 | 信号描述 | 模型命名 | 起始位置 | 信号长度(bit) | 信号类型 | 字节顺序 | 单位 | 分辨率 | 偏移量 | 备注
1 | BusVoltage_St_RL | 后左转向电机母线电压 |  | 0 | 8 | unsigned | Intel | V | 1 | 0 | Value=X
2 | OutCurrent_St_RL | 后左转向电机电流 |  | 8 | 16 | unsigned | Intel | A | 1 | 0 | Value=X
3 | MotorTemp_St_RL | 后左转向电机温度 |  | 24 | 8 | unsigned | Intel | ℃ | 1 | 0 | Value=X
4 | ErrorCode_St_RL | 后左转向电机故障 |  | 32 | 16 | unsigned | Intel |  | 1 | 0 | 见故障码
报文名称 | ID(hex) | 发送节点 | 接收节点 | 波特率 | DLC | 报文类型 | 报文周期(ms)
Chassis_State_11 | 0x180B1CD0 | VCU | ADCU | 500kbps | 8 | 周期 | 500
编号 | 信号名称 | 信号描述 | 模型命名 | 起始位置 | 信号长度(bit) | 信号类型 | 字节顺序 | 单位 | 分辨率 | 偏移量 | 备注
1 | BusVoltage_St_RR | 后右转向电机母线电压 |  | 0 | 8 | unsigned | Intel | V | 1 | 0 | Value=X
2 | OutCurrent_St_RR | 后右转向电机电流 |  | 8 | 16 | unsigned | Intel | A | 1 | 0 | Value=X
3 | MotorTemp_St_RR | 后右转向电机温度 |  | 24 | 8 | unsigned | Intel | ℃ | 1 | 0 | Value=X
4 | ErrorCode_St_RR | 后右转向电机故障 |  | 32 | 16 | unsigned | Intel |  | 1 | 0 | 见故障码
报文名称 | ID(hex) | 发送节点 | 接收节点 | 波特率 | DLC | 报文类型 | 报文周期(ms)
Chassis_State_21 | 0x18211CD0 | VCU | ADCU | 500kbps | 8 | 周期 | 500
编号 | 信号名称 | 信号描述 | 模型命名 | 起始位置 | 信号长度(bit) | 信号类型 | 字节顺序 | 单位 | 分辨率 | 偏移量 | 备注
1 | BMS_SOC | 电池SOC |  | 0 | 16 | unsigned | Intel | % | 1 | 0 | Value=X
2 | BMS_Voltage | 电池电压 |  | 16 | 16 | unsigned | Intel | V | 0.01 | 0 | Value=X*0.01
3 | BMS_Current | 电池电流 |  | 32 | 16 | unsigned | Intel | A | 0.01 | 0 | Value=X*0.01
4 | BMS_FullChargeCapacity | 充满容量 |  | 48 | 16 | unsigned | Intel | A | 0.01 | 0 | Value=X*0.01
报文名称 | ID(hex) | 发送节点 | 接收节点 | 波特率 | DLC | 报文类型 | 报文周期(ms)
Chassis_State_22 | 0x18221CD0 | VCU | ADCU | 500kbps | 8 | 周期 | 500
编号 | 信号名称 | 信号描述 | 模型命名 | 起始位置 | 信号长度(bit) | 信号类型 | 字节顺序 | 单位 | 分辨率 | 偏移量 | 备注
1 | BMS_StateOfCharge | 放电循环次数 |  | 0 | 16 | unsigned | Intel | 次 | 1 | 0
2 | BMS_ErrorCode | 电池故障码 |  | 16 | 16 | unsigned | Intel |  | 1 | 0
3 | BMS_MaxVoltage | 电芯最高电压 |  | 32 | 16 | unsigned | Intel | mV | 1 | 0
4 | System_Voltage | VCU控制器电压 |  | 48 | 16 | unsigned | Intel | mV | 1 | 0
报文名称 | ID(hex) | 发送节点 | 接收节点 | 波特率 | DLC | 报文类型 | 报文周期(ms)
ADCU_toVCU_01 | 0x0C01D01C | ADCU | VCU | 500kbps | 8 | 周期 | 20
编号 | 信号名称 | 信号描述 | 模型命名 | 起始位置 | 信号长度(bit) | 信号类型 | 字节顺序 | 单位 | 分辨率 | 偏移量 | 备注
1 | GearCmd | 行驶方向指令 |  | 0 | 2 | unsigned | Intel |  | 1 | 0 | 0=N； 1=D； 2=R； 3=无效；
2 | SteerModeCmd | 转向模式指令 |  | 2 | 2 | unsigned | Intel |  | 1 | 0 | 0=单阿克曼转向； 1=双阿克曼转向； 2=平移； 3=原地转向；
3 | ReleaseBrakeCmd | 强制解除抱闸指令 |  | 4 | 1 | unsigned | Intel |  | 1 | 0 | 0=无动作； 1=强制解除抱闸；
4 | EStopCmd | 急停指令 |  | 5 | 1 | unsigned | Intel |  | 1 | 0 | 0=初始值，无动作； 1=远程急停；
5 | ResetCmd | 复位指令 |  | 6 | 1 | unsigned | Intel |  | 1 | 0 | 0=初始值，无动作； 1=远程故障复位；
6 | CtrlModeCmd | 驾驶模式指令 |  | 7 | 1 | unsigned | Intel |  | 1 | 0 | 0=遥控驾驶； 1=无人驾驶使能；
7 | VehSpeedCmd | 目标车速 |  | 8 | 16 | unsigned | Intel | mm/s | 0.001 | 0 | Value=0.001X，范围0~1400
8 | SteerAngleCmd | 目标转向角度 |  | 24 | 16 | signed | Intel |  | 0.1 | 0 | Value=0.1X，-90.0°~90.0°，左转为正，右转为负
9 | TriColorSoundCmd | 三色灯-蜂鸣器 |  | 40 | 1 | unsigned | Intel |  | 1 | 0 | 0=关； 1=开；
10 | TriColorGreenCmd | 三色灯-绿灯 |  | 41 | 1 | unsigned | Intel |  | 1 | 0 | 0=关； 1=开；
11 | TriColorYellowCmd | 三色灯-黄灯 |  | 42 | 1 | unsigned | Intel |  | 1 | 0 | 0=关； 1=开；
12 | TriColorRedCmd | 三色灯-红灯 |  | 43 | 1 | unsigned | Intel |  | 1 | 0 | 0=关； 1=开；
13 | RunningLightCmd | 大灯 |  | 44 | 1 | unsigned | Intel |  | 1 | 0 | 0=关； 1=开；
14 | TurnLeftCmd | 左转灯 |  | 45 | 1 | unsigned | Intel |  | 1 | 0 | 0=关； 1=开；
15 | TurnRightCmd | 右转灯 |  | 46 | 1 | unsigned | Intel |  | 1 | 0 | 0=关； 1=开；
16 | AliveCounter | 生命信号 |  | 56 | 8 | unsigned | Intel |  | 1 | 0 | 0~255循环计数

## 故障代码
位 | 定义 | 故障原因 | 复位措施
1 | 失能状态 | 无 | 使能
2 | 过压 | 供电电压高于设定值 | 供电电压恢复正常后，自动恢复
3 | 硬件过流保护 | 电机短路、场管损坏引起的过流保护 | 重新上电
4 | EEPROM 错误 | 数据保存错误 | 重新上电
5 | 欠压 | 供电电压低于设定值 | 供电电压恢复正常后，自动恢复
6 | 制动 | 抱闸没打开 | 检查抱闸，失能复位
7 | 软件过流保护 | 相电流达到软件设定保护值停止输出 | 速度清零，失能复位
8 | 控制模式故障 | 控制模式选择错误 | 重新选择控制模式
9 | 缺相故障 | 电机相线脱落 | 检查电机线，重新上电复位
10 | 混合模式故障 | 混合模式下某一路输出故障 | 检查两路故障码按照相应故障复位
11 | 温度报警 | 控制器温度超过85℃停止 | 恢复至75℃自动复位
12 | 霍尔故障 | 电机霍尔脱落或故障/位置反馈选择错误 | 检查霍尔线或配置
13 | 电流传感器故障 | 内部电流传感器损坏 | 重新上电（若不能恢复，返厂检测）
14 | 电机温度报警 | 温度超过120℃停止 | 恢复至100℃自动复位
15 | CAN 断开 | CAN 模式，无CAN 信号输入 | 检查CAN 线或发送CAN 指令
16 | 232 断开 | 232 模式，无232 信号输入 | 检查串口线或发送232 指令